## List1
Technická specifikace: | Strukturovaná kabeláž 2023 = areál Tyršova.
Objekt budovy Textilní průmyslovky bude dovybaven datovými rozvaděči včetně výbavy a datovým propojením do stávající sítě. Datové rozvaděče jsou navrženy v nástěnném provedení 15U o rozměrech 600x600.
Topologie strukturované kabeláže, horizontálního rozvodu je hvězda. Ve středu hvězdy je umístěn datový rozvaděč osazený napájecím panelem, patch panely a optickou vanou. Aktivní prvky nejsou v zadání této zakázky, jsou řešeny investorem. Z datového rozvaděče je distribuován signál ke koncovým bodům (zásuvkám) prostřednictvím komponent strukturované kabeláže. Maximální délka kabelu (přesněji vzdálenost mezi portem aktivního prvku a portem koncového zařízení) je do 100 m, z toho tvoří 90 m horizontální kabel (z rozvaděče do zásuvky) a 10 m propojovací kabely (ze zásuvky do počítače či SWITCHE, počítá se na obou stranách).
V případě propojení dvou datových rozvaděčů do stávající sítě na větší vzdálenost než 100 m budou tyto propojeny optickým kabelem v provedení singlemode SM OS2 12 a 48vláken. Pro datový propoj s rozvaděči s dispozicí
Hlavní budova, Tyršova, 2np, kde bude použit kabel s 12vl
Hlavní budova, Tyršova, 3np, kde bude použit kabel s 12vl
Kabelové trasy jsou provedeny kabelovými žlaby 100/50 a v dílčích trasách plastovými lištami 20x40. Výška žlabu bude koordinována se stávajícími rozvody. Navržena je kabeláž v provedení UTP cat.6. Standardy kabeláže Cat 6 jsou navrženy tak, aby podporovaly frekvence až 250 MHz a umožňovaly přenos až 10 Gb/s na omezenou vzdálenost až 55 metrů. Díky tomu je kabeláž Cat 6 vhodnější pro prostředí vyžadující vyšší přenosové rychlosti nebo velkou šířku pásma. Bude použit kabel s bezhalogenovou izolací.
Ve žlabech je instalována pevná kabelizace, která je ukončena zásuvkami se dvěma porty RJ 45 cat.6 přisazenými na zdi s výškou určenou uživatelem.
Orientační soupis materiálu a rozsah prací je uveden níže.
Předpokládaná cena zakázky | 448 000,- Kč bez DPH
Nabídnutá cena bude konečná, včetně veškerých dodávek materiálů, prací, dopravy a základního úklidu.
| Položka | Jedn. | Počet
Hl.budova , Tyršova - 2.np
| Datový rozvaděč 15U 600x600, včetně výbavy(napájecí panel,2x vyvazovací panel, ...) | kpl | 1
| Kabelový drátěný žlab 100x50 včetně příslušenství | kpl | 1
| Datová zásuvka povrchová 2xRJ45, kompletní | kpl | 15
| Datová zásuvka povrchová 1xRJ45, kompletní | kpl | 3
| Optický kabel OS2 12Vl. 9/125 | kpl | 1
| Optická vana včetně výbavy pro 12vl. | kpl | 2
| Kabel UTP kat 6 LSOH | kpl | 1
| Patch panel neosazený 1U/24 | kpl | 2
| Keyston cat 6 beznástrojový | kpl | 41
| Instalační plastová lišta 20x40, včetně příslušenství | kpl | 150
| stavební přípomoce | kpl | 1
| Doprava a přesun materiálu | kpl | 1
| Zakončení kabeláže v rozvaděči | kpl | 1
| Proměření optiky | kpl | 1
| Proměření metaliky | kpl | 1
Hl.budova, Tyršova - 3.np
| Datový rozvaděč 15U 600x600, včetně výbavy(napájecí panel,2x vyvazovací panel, ...) | kpl | 1
| Kabelový drátěný žlab 100x50 včetně příslušenství | kpl | 1
| Datová zásuvka povrchová 2xRJ45, kompletní | kpl | 17
| Datová zásuvka povrchová 1xRJ45, kompletní | kpl | 3
| Optický kabel OS2 12Vl. 9/125 | kpl | 1
| Optická vana včetně výbavy pro 12vl. | kpl | 4
| Kabel UTP kat 6 LSOH | kpl | 1
| Patch panel neosazený 1U/24 | kpl | 2
| Keyston cat 6 beznástrojový | kpl | 37
| Instalační plastová lišta 20x40, včetně příslušenství | kpl | 120
| stavební přípomoce | kpl | 1
| Doprava a přesun materiálu | kpl | 1
| Zakončení kabeláže v rozvaděči | kpl | 1
| Proměření optiky | kpl | 1
| Proměření metaliky | kpl | 1